## Dehumidifier Specifications
Parameter | MAC-60L | MAC-90L | MAC-120L | MAC-138L
Power supply | 220V/50Hz | 220V/50Hz | 220V/50Hz | 220V/50Hz
Capacity (@30°C, 80%) | 60 L/D | 90 L/D | 120 L/D | 138 L/D
Max. power | 0.78 KW | 1.35 KW | 1.53 KW | 1.68 KW
Max. current | 3.5 A | 6.2 A | 7.3 A | 7.6 A
Air flow | 480 m³/h | 1000 m³/h | 1300 m³/h | 1300 m³/h
Refrigerant | R410A / R290 | R410A / R290 | R410A / R290 | R410A
Drainage | 7.5 L Water tank + drain hose | Drain hose | Drain hose | Drain hose
Operating temp. | 5–38 °C | 5–38 °C | 5–38 °C | 5–38 °C
Body size (mm) | 398×386×700 | 460×360×840 | 540×440×980 | 540×440×980
Packing size (mm) | 550×520×770 | 623×530×880 | 710×580×1050 | 710×580×1050
Net weight | 33 kg | 38 kg | 48 kg | 50 kg
Gross weight | 38 kg | 44 kg | 57 kg | 60 kg